## Hoja 1
ISH040 |  | Ud |  | Dispositivo de control centralizado.
Dispositivo de control centralizado formado por closet de programación, para control de hasta 3 extractores estáticos mecánicos en vivienda unifamiliar, con sistema automático de funcionamiento simultáneo.
Descompuesto | Ud |  | Descomposición |  | Rend. | p.s. | Precio partida
mt20svi025a | Ud |  | Closet de programación, compuesto por caja de superficie estanca, de 300x200x150 mm, interruptor automático, transformador y programador electrónico, para control de hasta 3 extractores estáticos mecánicos en vivienda unifamiliar. |  | 1 | 955.3 | 955.3
mt20svi027a | Ud |  | Sistema automático de funcionamiento simultáneo. |  | 1 | 222.48 | 222.48
mt35aia090aa | m |  | Tubo rígido de PVC, roscable, curvable en caliente, de color negro, de 16 mm de diámetro nominal, para canalización fija en superficie. Resistencia a la compresión 1250 N, resistencia al impacto 2 julios, temperatura de trabajo -5°C hasta 60°C, con grado de protección IP 547, propiedades eléctricas: aislante, no propagador de la llama. Incluso parte proporcional de abrazaderas, elementos de sujeción y accesorios (curvas, manguitos, tes, codos y curvas flexibles). |  | 5 | 1.38 | 6.9
mt35cun020a | m |  | Cable unipolar ES07Z1-K (AS), no propagador de la llama, con conductor multifilar de cobre clase 5 (-K) de 1,5 mm² de sección, con aislamiento de compuesto termoplástico a base de poliolefina libre de halógenos con baja emisión de humos y gases corrosivos (Z1), siendo su tensión asignada de 450/750 V. |  | 15 | 0.67 | 10.05
mt35www010 | Ud |  | Material auxiliar para instalaciones eléctricas. |  | 1 | 2.41 | 2.41
mo001 | h |  | Electricista. |  | 0.604 | 5.24 | 3.16
mo093 | h |  | Ayudante electricista. |  | 0.604 | 3.56 | 2.15
| % |  | Medios auxiliares |  | 2 | 1202.45 | 24.05
| % |  | Costes indirectos |  | 3 | 1226.5 | 36.8
Coste de mantenimiento decenal: $ 176,86 en los primeros 10 años. | [5 empty] | Total: | 1263.3