## Hoja 1
ISH040 |  |  | Ud | Dispositivo de control centralizado.
Dispositivo de control centralizado formado por closet de programación, para control de hasta 8 extractores estáticos mecánicos en edificio plurifamiliar, con sistema automático de funcionamiento simultáneo y anemómetro.
Descompuesto | Ud | Descomposición |  |  | Rend. | p.s. | Precio partida
mt20svi025b | Ud | Closet de programación, compuesto por caja de superficie estanca, de 300x200x150 mm, interruptor automático, transformador y programador electrónico, para control de hasta 8 extractores estáticos mecánicos en edificio plurifamiliar. |  |  | 1 | 2591.86 | 2591.86
mt20svi027a | Ud | Sistema automático de funcionamiento simultáneo. |  |  | 1 | 222.48 | 222.48
mt20svi028a | Ud | Anemómetro. |  |  | 1 | 827.08 | 827.08
mt35aia090aa | m | Tubo rígido de PVC, roscable, curvable en caliente, de color negro, de 16 mm de diámetro nominal, para canalización fija en superficie. Resistencia a la compresión 1250 N, resistencia al impacto 2 julios, temperatura de trabajo -5°C hasta 60°C, con grado de protección IP 547, propiedades eléctricas: aislante, no propagador de la llama. Incluso parte proporcional de abrazaderas, elementos de sujeción y accesorios (curvas, manguitos, tes, codos y curvas flexibles). |  |  | 66 | 1.38 | 91.08
mt35cun020a | m | Cable unipolar ES07Z1-K (AS), no propagador de la llama, con conductor multifilar de cobre clase 5 (-K) de 1,5 mm² de sección, con aislamiento de compuesto termoplástico a base de poliolefina libre de halógenos con baja emisión de humos y gases corrosivos (Z1), siendo su tensión asignada de 450/750 V. |  |  | 198 | 0.67 | 132.66
mt35www010 | Ud | Material auxiliar para instalaciones eléctricas. |  |  | 1 | 2.41 | 2.41
mo001 | h | Electricista. |  |  | 6.419 | 5.24 | 33.64
mo093 | h | Ayudante electricista. |  |  | 6.419 | 3.56 | 22.85
| % | Medios auxiliares |  |  | 2 | 3924.06 | 78.48
| % | Costes indirectos |  |  | 3 | 4002.54 | 120.08
Coste de mantenimiento decenal: $ 577,17 en los primeros 10 años. | [5 empty] | Total: | 4122.62