## Hoja 1
ISM022 | Ud | Regulador de caudal.
Módulo de regulación de caudal de aire constante, para 15 m³/h de caudal, para ventilación mecánica.
Descompuesto |  | Ud | Descomposición | Rend. | p.s. | Precio partida
mt20sva110aa |  | Ud | Módulo de regulación de caudal de aire constante, para 15 m³/h de caudal y rango de presión estática de 50 a 200 Pa, nivel de presión sonora 25 dBA a 100 Pa formado por cuerpo de chapa de acero galvanizado de 125 mm de diámetro, junta de estanqueidad de caucho y regulador de plástico con membrana de silicona y muelle de recuperación, colocado en el interior del ducto de admisión o extracción. | 1 | 33.34 | 33.34
mo009 |  | h | Montador. | 0.191 | 5.24 | 1
mo075 |  | h | Ayudante montador. | 0.191 | 3.57 | 0.68
|  | % | Medios auxiliares | 2 | 35.02 | 0.7
|  | % | Costes indirectos | 3 | 35.72 | 1.07
Coste de mantenimiento decenal: $ 3,68 en los primeros 10 años. |  |  |  |  | Total: | 36.79