## Hoja 1
ISM040 | Ud | Ventilador en línea.
Ventilador helicocentrífugo de perfil bajo.
Descompuesto |  | Ud | Descomposición | Rend. | p.s. | Precio partida
mt42vsp030b |  | Ud | Ventilador helicocentrífugo de perfil bajo, de dos velocidades, potencia máxima de 24 W, caudal máximo de 240 m³/h, de 176 mm de diámetro y 303 mm de longitud, nivel de presión sonora de 31 dBA, para ductos de 100 mm de diámetro, formado por cuerpo de polipropileno, hélice de ABS, caja de bornes y motor para alimentación monofásica a 230 V y 50 Hz de frecuencia. | 1 | 174.28 | 174.28
mo003 |  | h | Técnico instalador de climatización. | 0.254 | 5.24 | 1.33
mo095 |  | h | Ayudante instalador de climatización. | 0.254 | 3.56 | 0.9
|  | % | Medios auxiliares | 2 | 176.51 | 3.53
|  | % | Costes indirectos | 3 | 180.04 | 5.4
Coste de mantenimiento decenal: $ 64,90 en los primeros 10 años. |  |  |  |  | Total: | 185.44