## Hoja 1
ISV210 | m | Ducto semirrígido de chapa de aluminio.
Ducto semirrígido de chapa de aluminio, de 125 mm de diámetro, para instalación de ventilación.
Descompuesto |  |  | Ud | Descomposición | Rend. | p.s. | Precio partida
mt20csa420a |  |  | Ud | Material auxiliar para montaje y sujeción a la obra de los ductos semirrígidos de chapa de aluminio, de 125 mm de diámetro. | 1 | 0.48 | 0.48
mt20csa020ac |  |  | m | Tubo semirrígido de chapa de aluminio engatillada en espiral, de 125 mm de diámetro, temperatura de trabajo de 250°C y puntas de temperatura de hasta 350°C, clase A1, con el precio incrementado el 10% en concepto de accesorios y piezas especiales. | 1 | 10.6 | 10.6
mo009 |  |  | h | Montador. | 0.151 | 5.24 | 0.79
mo075 |  |  | h | Ayudante montador. | 0.076 | 3.57 | 0.27
|  |  | % | Medios auxiliares | 2 | 12.14 | 0.24
|  |  | % | Costes indirectos | 3 | 12.38 | 0.37
Coste de mantenimiento decenal: $ 1,79 en los primeros 10 años. | [5 empty] | Total: | 12.75