## Hoja 1
IVM027 | Ud | Compuerta antirretorno.
Compuerta antirretorno, metálica, de 80 mm de diámetro, para impedir la entrada de olores y corrientes de aire e impedir fugas de calefacción cuando el extractor no funciona.
Rubro |  |  | Unidad | Descripción | Cantidad | Costo unitario | Costo parcial
1 |  |  |  | Materiales
mt32exp030aa |  |  | Ud | Compuerta antirretorno, metálica, de 80 mm de diámetro. | 1 | 22.43 | 22.43
[5 empty] | Subtotal materiales: |  | 22.43
2 |  |  |  | Mano de obra
mo011 |  |  | h | Montador. | 0.303 | 10.93 | 3.31
mo080 |  |  | h | Ayudante montador. | 0.303 | 6.82 | 2.07
[5 empty] | Subtotal mano de obra: |  | 5.38
3 |  |  |  | Herramienta menor
|  |  | % | Herramienta menor | 2 | 27.81 | 0.56
Coste de mantenimiento decenal: $ 1,42 en los primeros 10 años. |  |  |  |  | Costos directos (1+2+3): |  | 28.37