## Hoja 1
IVM028 | Ud |  | Terminal de ventilación, de pared.
Boca de ventilación de acero inoxidable, para ducto de 125 mm de diámetro, con embellecedor con visera contra la lluvia y malla de protección contra la entrada de hojas y pájaros.
Rubro |  | Unidad |  | Descripción | Cantidad | Costo unitario | Costo parcial
1 |  |  |  | Materiales
mt42svi510a |  | Ud |  | Boca de ventilación de acero inoxidable, para ducto de 125 mm de diámetro, con embellecedor con visera contra la lluvia y malla de protección contra la entrada de hojas y pájaros. | 1 | 54.39 | 54.39
[5 empty] | Subtotal materiales: |  | 54.39
2 |  |  |  | Mano de obra
mo005 |  | h |  | Técnico instalador de climatización. | 0.182 | 10.62 | 1.93
mo104 |  | h |  | Ayudante instalador de climatización. | 0.182 | 6.62 | 1.2
[5 empty] | Subtotal mano de obra: |  | 3.13
3 |  |  |  | Herramienta menor
|  | % |  | Herramienta menor | 2 | 57.52 | 1.15
Coste de mantenimiento decenal: $ 9,97 en los primeros 10 años. |  |  |  |  | Costos directos (1+2+3): |  | 58.67