## Hoja 1
IVM040 | Ud |  | Ventilador en línea.
Ventilador helicocentrífugo de perfil bajo, de dos velocidades, potencia máxima de 24 W, caudal máximo de 240 m³/h, de 176 mm de diámetro y 303 mm de longitud, nivel de presión sonora de 31 dBA, para ductos de 100 mm de diámetro, formado por cuerpo de polipropileno, hélice de ABS, caja de bornes y motor para alimentación monofásica a 230 V y 50 Hz de frecuencia.
Rubro |  | Unidad |  | Descripción | Cantidad | Costo unitario | Costo parcial
1 |  |  |  | Materiales
mt42vsp030b |  | Ud |  | Ventilador helicocentrífugo de perfil bajo, de dos velocidades, potencia máxima de 24 W, caudal máximo de 240 m³/h, de 176 mm de diámetro y 303 mm de longitud, nivel de presión sonora de 31 dBA, para ductos de 100 mm de diámetro, formado por cuerpo de polipropileno, hélice de ABS, caja de bornes y motor para alimentación monofásica a 230 V y 50 Hz de frecuencia. | 1 | 239.93 | 239.93
[5 empty] | Subtotal materiales: |  | 239.93
2 |  |  |  | Mano de obra
mo005 |  | h |  | Técnico instalador de climatización. | 0.242 | 10.93 | 2.65
mo104 |  | h |  | Ayudante instalador de climatización. | 0.242 | 6.81 | 1.65
[5 empty] | Subtotal mano de obra: |  | 4.3
3 |  |  |  | Herramienta menor
|  | % |  | Herramienta menor | 2 | 244.23 | 4.88
Coste de mantenimiento decenal: $ 87,19 en los primeros 10 años. |  |  |  |  | Costos directos (1+2+3): |  | 249.11