## Hoja 1
LPA010 | Ud | Puerta interior abatible, de acero galvanizado.
Puerta interior de acero galvanizado de una hoja, 700x2045 mm de luz y altura de paso, acabado lacado en color blanco.
Rubro |  | Unidad | Descripción | Cantidad | Costo unitario | Costo parcial
1 |  |  | Materiales
mt26ppa010ahc |  | Ud | Puerta interior de una hoja de 38 mm de espesor, 700x2045 mm de luz y altura de paso, acabado lacado en color blanco formada por dos láminas de acero galvanizado de 0,5 mm de espesor plegadas, ensambladas y montadas, con cámara intermedia rellena de poliuretano, sobre marco de acero galvanizado de 1,5 mm de espesor con garras de anclaje a obra, incluso bisagras soldadas al marco y remachadas a la hoja, cerradura embutida de cierre a un punto, cilindro de latón con llave, escudos y manijas de nylon color negro. | 1 | 132.44 | 132.44
|  |  |  | Subtotal materiales: |  | 132.44
2 |  |  | Mano de obra
mo020 |  | h | Albañil. | 0.261 | 6.69 | 1.75
mo077 |  | h | Ayudante de albañil. | 0.261 | 4.23 | 1.1
|  |  |  | Subtotal mano de obra: |  | 2.85
3 |  |  | Herramienta menor
|  | % | Herramienta menor | 2 | 135.29 | 2.71
Coste de mantenimiento decenal: $ 15,18 en los primeros 10 años. |  |  |  | Costos directos (1+2+3): |  | 138