## Hoja 1
LPI020 |  | m² |  | Puerta de aluminio.
Carpintería de aluminio anodizado color bronce para puerta practicable con chapa opaca, perfilería para tres o más hojas, serie S-40x40, con marca de calidad EWAA-EURAS (QUALANOD).
Rubro | Unidad |  | Descripción |  | Cantidad | Costo unitario | Costo parcial
1 |  |  | Materiales
mt25pfb011d | m² |  | Carpintería de aluminio anodizado color bronce para puerta practicable con chapa opaca, perfilería para tres o más hojas, serie S-40x40, con marca de calidad EWAA-EURAS (QUALANOD), incluso parte proporcional de cerradura triangular y rejillas de ventilación. |  | 1 | 108 | 108
[5 empty] | Subtotal materiales: |  | 108
2 |  |  | Mano de obra
mo020 | h |  | Albañil. |  | 0.218 | 4.18 | 0.91
mo077 | h |  | Ayudante de albañil. |  | 0.218 | 2.64 | 0.58
[5 empty] | Subtotal mano de obra: |  | 1.49
3 |  |  | Herramienta menor
| % |  | Herramienta menor |  | 2 | 109.49 | 2.19
Coste de mantenimiento decenal: $ 12,28 en los primeros 10 años. |  |  |  |  | Costos directos (1+2+3): |  | 111.68