## Hoja 1
LPI020 | m² |  | Puerta de aluminio.
Carpintería de aluminio lacado color blanco para puerta practicable con chapa opaca, perfilería para una o dos hojas, serie S-40x20, con marca de calidad QUALICOAT.
Rubro | Unidad | Descripción |  | Cantidad | Costo unitario | Costo parcial
1 |  | Materiales
mt25pfb011e | m² | Carpintería de aluminio lacado color blanco para puerta practicable con chapa opaca, perfilería para una o dos hojas, serie S-40x20, con marca de calidad QUALICOAT, incluso parte proporcional de cerradura triangular y rejillas de ventilación. |  | 1 | 166.63 | 166.63
|  |  |  | Subtotal materiales: |  | 166.63
2 |  | Mano de obra
mo020 | h | Albañil. |  | 0.218 | 4.18 | 0.91
mo077 | h | Ayudante de albañil. |  | 0.218 | 2.64 | 0.58
|  |  |  | Subtotal mano de obra: |  | 1.49
3 |  | Herramienta menor
| % | Herramienta menor |  | 2 | 168.12 | 3.36
Coste de mantenimiento decenal: $ 18,86 en los primeros 10 años. |  |  |  | Costos directos (1+2+3): |  | 171.48