## Hoja 1
LPM100 |  | Ud |  | Cambio del sentido de apertura de puerta interior.
Cambio del sentido de apertura de puerta interior de madera y sustitución de los herrajes existentes por herrajes de cierre de latón y manija sobre escudo largo de latón negro brillo, serie básica.
Rubro | Unidad |  | Descripción |  | Cantidad | Costo unitario | Costo parcial
1 |  |  | Materiales
mt23ibl010p | Ud |  | Pernio de 100x58 mm, con remate, en latón negro brillo, para puerta interior. |  | 3 | 0.95 | 2.85
mt23ppb031 | Ud |  | Tornillo de latón 21/35 mm. |  | 18 | 0.08 | 1.44
mt23ppb200 | Ud |  | Cerradura de embutir, frente, accesorios y tornillos de atado, para puerta interior. |  | 1 | 14.57 | 14.57
mt23hbl010aa | Ud |  | Juego de manija y escudo largo de latón negro brillo, serie básica, para puerta interior. |  | 1 | 10.48 | 10.48
[5 empty] | Subtotal materiales: |  | 29.34
2 |  |  | Mano de obra
mo017 | h |  | Carpintero. |  | 0.639 | 4.26 | 2.72
[5 empty] | Subtotal mano de obra: |  | 2.72
3 |  |  | Herramienta menor
| % |  | Herramienta menor |  | 2 | 32.06 | 0.64
[5 empty] | Costos directos (1+2+3): |  | 32.7