## Hoja 1
LRL010 | m² |  | Puerta de registro para instalaciones, de aluminio.
Puerta de registro para instalaciones, de tres o más hojas, de aluminio anodizado color bronce, formada por chapa opaca de 1,5 mm de espesor en las hojas y perfiles extrusionados de 40x40 cm de sección en el marco, con marca de calidad EWAA-EURAS (QUALANOD).
Rubro |  | Unidad |  | Descripción | Cantidad | Costo unitario | Costo parcial
1 |  |  |  | Materiales
mt25pfb011l |  | m² |  | Puerta de registro para instalaciones, de tres o más hojas, de aluminio anodizado color bronce, formada por chapa opaca de 1,5 mm de espesor en las hojas y perfiles extrusionados de 40x40 cm de sección en el marco, con marca de calidad EWAA-EURAS (QUALANOD), incluso herrajes de colgar y de cierre, tornillería de acero inoxidable, garras de fijación, cerradura triangular, rejillas de ventilación y silicona neutra para el sellado perimetral de las juntas. | 1 | 107.47 | 107.47
[5 empty] | Subtotal materiales: |  | 107.47
2 |  |  |  | Mano de obra
mo020 |  | h |  | Albañil. | 0.227 | 7.18 | 1.63
mo077 |  | h |  | Ayudante de albañil. | 0.227 | 4.6 | 1.04
[5 empty] | Subtotal mano de obra: |  | 2.67
3 |  |  |  | Herramienta menor
|  | % |  | Herramienta menor | 2 | 110.14 | 2.2
Coste de mantenimiento decenal: $ 12,36 en los primeros 10 años. |  |  |  |  | Costos directos (1+2+3): |  | 112.34