## Hoja 1
LST010 | Ud |  | Toldo de lona acrílica.
Toldo estor, de 2000 mm de línea y 1900 mm de salida, de lona acrílica, con accionamiento manual mediante manija metálica. Incluso herrajes y accesorios.
Rubro |  | Unidad |  | Descripción | Cantidad | Costo unitario | Costo parcial
1 |  |  |  | Materiales
mt44tol010a |  | Ud |  | Toldo estor, de 2000 mm de línea y 1900 mm de salida, de lona acrílica, con herrajes y accesorios de fijación. | 1 | 409.05 | 409.05
mt44tol100a |  | Ud |  | Manija para accionamiento manual de toldos. | 1 | 28.87 | 28.87
[5 empty] | Subtotal materiales: |  | 437.92
2 |  |  |  | Mano de obra
mo011 |  | h |  | Montador. | 5.172 | 10.93 | 56.53
mo080 |  | h |  | Ayudante montador. | 5.172 | 6.82 | 35.27
[5 empty] | Subtotal mano de obra: |  | 91.8
3 |  |  |  | Herramienta menor
|  | % |  | Herramienta menor | 2 | 529.72 | 10.59
Coste de mantenimiento decenal: $ 297,17 en los primeros 10 años. |  |  |  |  | Costos directos (1+2+3): |  | 540.31