## Hoja 1
LSV010 | Ud |  | Contraventana de PVC.
Contraventana de PVC, tipo mallorquina, una hoja practicable, de lamas fijas, 300x600 mm, acabado blanco estándar. Colocación exterior en ventana.
Rubro |  | Unidad |  | Descripción | Cantidad | Costo unitario | Costo parcial
1 |  |  |  | Materiales
mt24dbc010aa |  | Ud |  | Contraventana de PVC, tipo mallorquina, una hoja practicable, de lamas fijas, 300x600 mm, acabado blanco estándar; con herrajes de colgar y apertura, tornillería de acero inoxidable y elementos de estanqueidad. | 1 | 136.79 | 136.79
mt15sja100 |  | Ud |  | Cartucho de masilla de silicona neutra. | 0.063 | 4.44 | 0.28
[5 empty] | Subtotal materiales: |  | 137.07
2 |  |  |  | Mano de obra
mo018 |  | h |  | Cerrajero. | 1.293 | 10.78 | 13.94
mo059 |  | h |  | Ayudante cerrajero. | 0.646 | 6.83 | 4.41
[5 empty] | Subtotal mano de obra: |  | 18.35
3 |  |  |  | Herramienta menor
|  | % |  | Herramienta menor | 2 | 155.42 | 3.11
Coste de mantenimiento decenal: $ 39,63 en los primeros 10 años. |  |  |  |  | Costos directos (1+2+3): |  | 158.53