## Hoja 1
LVI010 | m² |  | Vidrio grabado.
Vidrio grabado color, 4 mm.
Rubro |  | Unidad |  | Descripción | Cantidad | Costo unitario | Costo parcial
1 |  |  |  | Materiales
mt21vim130a |  | m² |  | Vidrio grabado translúcido, color, de 4 mm de espesor,. | 1.012 | 17.84 | 18.05
mt21vva010 |  | m |  | Sellado de juntas mediante la aplicación con pistola de silicona sintética incolora. | 3.5 | 1.12 | 3.92
mt21vva021 |  | Ud |  | Material auxiliar para la colocación de vidrios. | 1 | 1.66 | 1.66
[5 empty] | Subtotal materiales: |  | 23.63
2 |  |  |  | Mano de obra
mo055 |  | h |  | Cristalero. | 0.264 | 5.37 | 1.42
mo110 |  | h |  | Ayudante cristalero. | 0.264 | 3.39 | 0.89
[5 empty] | Subtotal mano de obra: |  | 2.31
3 |  |  |  | Herramienta menor
|  | % |  | Herramienta menor | 2 | 25.94 | 0.52
Coste de mantenimiento decenal: $ 6,09 en los primeros 10 años. |  |  |  |  | Costos directos (1+2+3): |  | 26.46