## Hoja 1
LVI010 | m² |  | Vidrio grabado.
Vidrio grabado incoloro, 11 mm.
Rubro |  | Unidad |  | Descripción | Cantidad | Costo unitario | Costo parcial
1 |  |  |  | Materiales
mt21vim130i |  | m² |  | Vidrio grabado translúcido, incoloro, de 11 mm de espesor,. | 1.012 | 67.61 | 68.42
mt21vva010 |  | m |  | Sellado de juntas mediante la aplicación con pistola de silicona sintética incolora. | 3.5 | 1.12 | 3.92
mt21vva021 |  | Ud |  | Material auxiliar para la colocación de vidrios. | 1 | 1.66 | 1.66
[5 empty] | Subtotal materiales: |  | 74
2 |  |  |  | Mano de obra
mo055 |  | h |  | Cristalero. | 0.326 | 5.37 | 1.75
mo110 |  | h |  | Ayudante cristalero. | 0.326 | 3.39 | 1.11
[5 empty] | Subtotal mano de obra: |  | 2.86
3 |  |  |  | Herramienta menor
|  | % |  | Herramienta menor | 2 | 76.86 | 1.54
Coste de mantenimiento decenal: $ 18,03 en los primeros 10 años. |  |  |  |  | Costos directos (1+2+3): |  | 78.4