## Hoja 1
LVI010 | m² | Vidrio grabado.
Vidrio grabado translúcido, armado con malla metálica de retícula cuadrada, de 6 mm de espesor, incoloro, fijado sobre carpintería con acuñado mediante calzos de apoyo perimetrales y laterales, sellado en frío con silicona sintética incolora (no acrílica), compatible con el material soporte.
Rubro |  | Unidad | Descripción | Cantidad | Costo unitario | Costo parcial
1 |  |  | Materiales
mt21vim140b |  | m² | Vidrio grabado translúcido armado, incoloro, espesor 6 mm,. | 1.012 | 29.46 | 29.81
mt21vva010 |  | m | Sellado de juntas mediante la aplicación con pistola de silicona sintética incolora. | 3.5 | 1.09 | 3.82
mt21vva021 |  | Ud | Material auxiliar para la colocación de vidrios. | 1 | 1.61 | 1.61
|  |  |  | Subtotal materiales: |  | 35.24
2 |  |  | Mano de obra
mo055 |  | h | Cristalero. | 0.317 | 7.66 | 2.43
mo110 |  | h | Ayudante cristalero. | 0.317 | 4.9 | 1.55
|  |  |  | Subtotal mano de obra: |  | 3.98
3 |  |  | Herramienta menor
|  | % | Herramienta menor | 2 | 39.22 | 0.78
Coste de mantenimiento decenal: $ 9,20 en los primeros 10 años. |  |  |  | Costos directos (1+2+3): |  | 40