## Hoja 1
LVT020 | Ud |  | Puerta de vidrio templado.
Puerta de vidrio templado coloreado, de 2190x796 mm y 10 mm de espesor.
Rubro |  | Unidad |  | Descripción | Cantidad | Costo unitario | Costo parcial
1 |  |  |  | Materiales
mt21vtp010f |  | Ud |  | Puerta de vidrio templado coloreado, de 2190x796 mm y 10 mm de espesor. | 1 | 95.77 | 95.77
mt21vts010 |  | Ud |  | Herrajes, piezas metálicas, accesorios; pernios alto y bajo; puntos de giro alto y bajo; tapa, caja y mecanismo de freno; cerradura con llave y manija; incluso pequeño material auxiliar, para puertas de vidrio templado. | 1 | 290.71 | 290.71
[5 empty] | Subtotal materiales: |  | 386.48
2 |  |  |  | Mano de obra
mo055 |  | h |  | Cristalero. | 4.43 | 4.52 | 20.02
mo110 |  | h |  | Ayudante cristalero. | 4.43 | 2.85 | 12.63
[5 empty] | Subtotal mano de obra: |  | 32.65
3 |  |  |  | Herramienta menor
|  | % |  | Herramienta menor | 2 | 419.13 | 8.38
Coste de mantenimiento decenal: $ 59,85 en los primeros 10 años. |  |  |  |  | Costos directos (1+2+3): |  | 427.51