## Hoja 1
NAL010 | m² |  | Aislamiento termoacústico de suelos flotantes, con lanas minerales.
Aislamiento termoacústico de suelos flotantes, formado por panel rígido de lana mineral, no revestido, de 80 mm de espesor, resistencia térmica 2,25 m²K/W, conductividad térmica 0,035 W/(mK), colocado a tope, simplemente apoyado, cubierto con film de polietileno de 0,2 mm de espesor y desolidarización perimetral realizada con el mismo material aislante, preparado para recibir un contrapiso de mortero u hormigón. Incluso cinta autoadhesiva para sellado de juntas.
Rubro |  | Unidad |  | Descripción | Cantidad | Costo unitario | Costo parcial
1 |  |  |  | Materiales
mt16lra010f |  | m² |  | Panel rígido de lana mineral, no revestido, de 80 mm de espesor, resistencia térmica 2,25 m²K/W, conductividad térmica 0,035 W/(mK), Euroclase A1 de reacción al fuego. | 1.1 | 36.79 | 40.47
mt16png010d |  | m² |  | Film de polietileno de 0,2 mm de espesor y 184 g/m² de masa superficial. | 1.1 | 0.6 | 0.66
mt16aaa030 |  | m |  | Cinta autoadhesiva para sellado de juntas. | 0.25 | 0.43 | 0.11
[5 empty] | Subtotal materiales: |  | 41.24
2 |  |  |  | Mano de obra
mo054 |  | h |  | Colocador de aislantes. | 0.098 | 7.38 | 0.72
mo101 |  | h |  | Ayudante colocador de aislantes. | 0.098 | 4.6 | 0.45
[5 empty] | Subtotal mano de obra: |  | 1.17
3 |  |  |  | Herramienta menor
|  | % |  | Herramienta menor | 2 | 42.41 | 0.85
Coste de mantenimiento decenal: $ 4,72 en los primeros 10 años. |  |  |  |  | Costos directos (1+2+3): |  | 43.26