## Hoja 1
NAL010 |  |  | m² | Aislamiento termoacústico de suelos flotantes, con lanas minerales.
Aislamiento termoacústico de suelos flotantes, formado por panel rígido de lana mineral, no revestido, de 90 mm de espesor, resistencia térmica 2,55 m²K/W, conductividad térmica 0,035 W/(mK), cubierto con film de polietileno de 0,2 mm de espesor, preparado para recibir una contrapiso de mortero u hormigón (no incluida en este precio).
Rubro | Unidad | Descripción |  |  | Cantidad | Costo unitario | Costo parcial
1 |  | Materiales
mt16lra010g | m² | Panel rígido de lana mineral, no revestido, de 90 mm de espesor, resistencia térmica 2,55 m²K/W, conductividad térmica 0,035 W/(mK). |  |  | 1.1 | 35.56 | 39.12
mt17poa010d | m² | Film de polietileno de 0,2 mm de espesor y 184 g/m² de masa superficial. |  |  | 1.1 | 0.53 | 0.58
mt16aaa030 | m | Cinta autoadhesiva para sellado de juntas. |  |  | 0.25 | 0.43 | 0.11
[5 empty] | Subtotal materiales: |  | 39.81
2 |  | Mano de obra
mo054 | h | Colocador de aislantes. |  |  | 0.096 | 4.32 | 0.41
mo101 | h | Ayudante colocador de aislantes. |  |  | 0.096 | 2.64 | 0.25
[5 empty] | Subtotal mano de obra: |  | 0.66
3 |  | Herramienta menor
| % | Herramienta menor |  |  | 2 | 40.47 | 0.81
[5 empty] | Costos directos (1+2+3): |  | 41.28