## Hoja 1
NAM010 | m² |  | Aislamiento termoacústico bajo suelos de madera y laminados, con lanas minerales.
Aislamiento termoacústico bajo suelos de madera y laminados, formado por panel rígido de lana mineral, no revestido, de 20 mm de espesor, resistencia térmica >= 0,55 m²K/W, conductividad térmica 0,036 W/(mK), colocado a tope, simplemente apoyado, cubierto con film de polietileno de 0,2 mm de espesor y desolidarización perimetral realizada con el mismo material aislante, preparado para recibir directamente el suelo de madera o laminado. Incluso cinta autoadhesiva para sellado de juntas.
Rubro |  | Unidad |  | Descripción | Cantidad | Costo unitario | Costo parcial
1 |  |  |  | Materiales
mt16lra050k |  | m² |  | Panel rígido de lana mineral, no revestido, de 20 mm de espesor, resistencia térmica >= 0,55 m²K/W, conductividad térmica 0,036 W/(mK), Euroclase A2-s1, d0 de reacción al fuego, y factor de resistencia a la difusión del vapor de agua 1. | 1.1 | 9.63 | 10.59
mt16png010d |  | m² |  | Film de polietileno de 0,2 mm de espesor y 184 g/m² de masa superficial. | 1.1 | 0.58 | 0.64
mt16aaa030 |  | m |  | Cinta autoadhesiva para sellado de juntas. | 0.25 | 0.42 | 0.11
[5 empty] | Subtotal materiales: |  | 11.34
2 |  |  |  | Mano de obra
mo054 |  | h |  | Colocador de aislantes. | 0.147 | 10.62 | 1.56
mo101 |  | h |  | Ayudante colocador de aislantes. | 0.147 | 6.62 | 0.97
[5 empty] | Subtotal mano de obra: |  | 2.53
3 |  |  |  | Herramienta menor
|  | % |  | Herramienta menor | 2 | 13.87 | 0.28
Coste de mantenimiento decenal: $ 1,58 en los primeros 10 años. |  |  |  |  | Costos directos (1+2+3): |  | 14.15