## Hoja 1
NAP020 | m² | Aislamiento térmico intermedio en tabique de placas.
Aislamiento térmico intermedio en tabique de placas, formado por panel semirrígido de lana mineral, espesor 65 mm, colocado entre los montantes de la estructura portante.
Rubro |  |  | Unidad | Descripción | Cantidad | Costo unitario | Costo parcial
1 |  |  |  | Materiales
mt16lra060c |  |  | m² | Panel semirrígido de lana mineral, espesor 65 mm. | 1 | 5.7 | 5.7
[5 empty] | Subtotal materiales: |  | 5.7
2 |  |  |  | Mano de obra
mo054 |  |  | h | Colocador de aislantes. | 0.061 | 7.27 | 0.44
mo101 |  |  | h | Ayudante colocador de aislantes. | 0.061 | 4.5 | 0.27
[5 empty] | Subtotal mano de obra: |  | 0.71
3 |  |  |  | Herramienta menor
|  |  | % | Herramienta menor | 2 | 6.41 | 0.13
Coste de mantenimiento decenal: $ 0,13 en los primeros 10 años. |  |  |  |  | Costos directos (1+2+3): |  | 6.54