## Hoja 1
NBI010 | Ud | Pastilla antivibración, de caucho.
Pastilla antivibración de caucho, de 80x80x35 mm y 600 kg de carga máxima.
Rubro |  | Unidad | Descripción | Cantidad | Costo unitario | Costo parcial
1 |  |  | Materiales
mt16avg010I |  | Ud | Pastilla antivibración de caucho, de 80x80x35 mm y 600 kg de carga máxima. | 1 | 4.14 | 4.14
|  |  |  | Subtotal materiales: |  | 4.14
2 |  |  | Mano de obra
mo054 |  | h | Colocador de aislantes. | 0.121 | 6.91 | 0.84
mo101 |  | h | Ayudante colocador de aislantes. | 0.121 | 4.23 | 0.51
|  |  |  | Subtotal mano de obra: |  | 1.35
3 |  |  | Herramienta menor
|  | % | Herramienta menor | 2 | 5.49 | 0.11
Coste de mantenimiento decenal: $ 0,56 en los primeros 10 años. |  |  |  | Costos directos (1+2+3): |  | 5.6