## Hoja 1
NBI010 | Ud |  | Pastilla antivibración, de caucho.
Pastilla antivibración de caucho con orificio central de 20 mm de diámetro, de 70x70x25 mm y 200 kg de carga máxima.
Rubro |  | Unidad |  | Descripción | Cantidad | Costo unitario | Costo parcial
1 |  |  |  | Materiales
mt16avg020i |  | Ud |  | Pastilla antivibración de caucho con orificio central de 20 mm de diámetro, de 70x70x25 mm y 200 kg de carga máxima. | 1 | 2.74 | 2.74
[5 empty] | Subtotal materiales: |  | 2.74
2 |  |  |  | Mano de obra
mo054 |  | h |  | Colocador de aislantes. | 0.121 | 6.91 | 0.84
mo101 |  | h |  | Ayudante colocador de aislantes. | 0.121 | 4.23 | 0.51
[5 empty] | Subtotal mano de obra: |  | 1.35
3 |  |  |  | Herramienta menor
|  | % |  | Herramienta menor | 2 | 4.09 | 0.08
Coste de mantenimiento decenal: $ 0,42 en los primeros 10 años. |  |  |  |  | Costos directos (1+2+3): |  | 4.17