## Hoja 1
NGL010 | m² | Lámina separadora de polietileno.
Lámina separadora de polietileno, de 0,05 mm de espesor y 46 g/m² de masa superficial, colocada sobre el terreno o sobre un replantillo de pierda.
Rubro |  |  | Unidad | Descripción | Cantidad | Costo unitario | Costo parcial
1 |  |  |  | Materiales
mt16png010a |  |  | m² | Film de polietileno de 0,05 mm de espesor y 46 g/m² de masa superficial. | 1.15 | 0.25 | 0.29
[5 empty] | Subtotal materiales: |  | 0.29
2 |  |  |  | Mano de obra
mo020 |  |  | h | Albañil. | 0.037 | 7.18 | 0.27
mo113 |  |  | h | Peón de albañil. | 0.019 | 4.42 | 0.08
[5 empty] | Subtotal mano de obra: |  | 0.35
3 |  |  |  | Herramienta menor
|  |  | % | Herramienta menor | 2 | 0.64 | 0.01
Coste de mantenimiento decenal: $ 0,03 en los primeros 10 años. |  |  |  |  | Costos directos (1+2+3): |  | 0.65