## Hoja 1
NIJ110 | m | Sellado de junta en estructura de hormigón en contacto con el agua, con masilla hidroexpansiva.
Sellado de junta en estructura de hormigón en contacto con el agua, expuesta a presión hidrostática, temporal o permanente, con masilla hidroexpansiva monocomponente.
Rubro |  | Unidad | Descripción | Cantidad | Costo unitario | Costo parcial
1 |  |  | Materiales
mt15bas200a |  | Ud | Cartucho de masilla hidroexpansiva monocomponente, de 310 ml, para impermeabilización de juntas. | 0.26 | 32.9 | 8.55
|  |  |  | Subtotal materiales: |  | 8.55
2 |  |  | Mano de obra
mo032 |  | h | Aplicador de productos impermeabilizantes. | 0.006 | 10.34 | 0.06
|  |  |  | Subtotal mano de obra: |  | 0.06
3 |  |  | Herramienta menor
|  | % | Herramienta menor | 2 | 8.61 | 0.17
Coste de mantenimiento decenal: $ 0,61 en los primeros 10 años. |  |  |  | Costos directos (1+2+3): |  | 8.78