## Hoja 1
NIM101 | m |  | Perfil de ventilación.
Perfil de ventilación de polipropileno de alta densidad para fijación de lámina drenante nodular y aireación de la cámara de aire mediante aberturas de ventilación, en la cara interior del muro en contacto con el terreno.
Rubro |  | Unidad |  | Descripción | Cantidad | Costo unitario | Costo parcial
1 |  |  |  | Materiales
mt14baa020 |  | m |  | Perfil de ventilación, de polipropileno de alta densidad, para fijación de lámina drenante nodular y aireación de la cámara de aire, en la cara interior del muro en contacto con el terreno. | 1 | 2.9 | 2.9
[5 empty] | Subtotal materiales: |  | 2.9
2 |  |  |  | Mano de obra
mo032 |  | h |  | Aplicador de productos impermeabilizantes. | 0.122 | 6.69 | 0.82
mo070 |  | h |  | Ayudante aplicador de productos impermeabilizantes. | 0.122 | 4.23 | 0.52
[5 empty] | Subtotal mano de obra: |  | 1.34
3 |  |  |  | Herramienta menor
|  | % |  | Herramienta menor | 2 | 4.24 | 0.08
Coste de mantenimiento decenal: $ 0,35 en los primeros 10 años. |  |  |  |  | Costos directos (1+2+3): |  | 4.32