## Hoja 1
NIR010 | m² |  | Revestimiento elástico armado.
Impermeabilización mediante revestimiento elástico, color gris, armado con malla de fibra de vidrio.
Rubro |  | Unidad |  | Descripción | Cantidad | Costo unitario | Costo parcial
1 |  |  |  | Materiales
mt28rco010b |  | kg |  | Revestimiento elástico, color gris, a base de copolímeros acrílicos en dispersión acuosa, 1,35 g/cm³ de densidad y 110-130 poises de viscosidad Brookfield RVT a 20 °C. | 2 | 5.23 | 10.46
mt28rco020a |  | m² |  | Malla de fibra de vidrio, de 58 g/m², 650 N/50 mm de resistencia a tracción en urdimbre y en trama. | 1.2 | 1.57 | 1.88
[5 empty] | Subtotal materiales: |  | 12.34
2 |  |  |  | Mano de obra
mo032 |  | h |  | Aplicador de productos impermeabilizantes. | 0.242 | 6.69 | 1.62
mo070 |  | h |  | Ayudante aplicador de productos impermeabilizantes. | 0.242 | 4.23 | 1.02
[5 empty] | Subtotal mano de obra: |  | 2.64
3 |  |  |  | Herramienta menor
|  | % |  | Herramienta menor | 2 | 14.98 | 0.3
Coste de mantenimiento decenal: $ 0,76 en los primeros 10 años. |  |  |  |  | Costos directos (1+2+3): |  | 15.28