## Hoja 1
PEH010 |  | Ud | Puerta principal de madera.
Puerta principal de 205x60x3,8 cm, hoja con bastidor, refuerzos y paneles de madera maciza de laurel, acabada en crudo para barnizar en obra; marco de madera maciza; tapamarcos del mismo material y acabado que la hoja.
Descompuesto | Ud | Descomposición |  | Rend. | Precio unitario | Precio partida
mt22aap012a | Ud | Marco de madera maciza, para puerta de una hoja, con elementos de fijación. |  | 1 | 28.85 | 28.85
mt22pec010a | Ud | Hoja de puerta principal panelada, compuesta por bastidor, refuerzos y paneles de madera maciza de laurel, acabada en crudo para barnizar en obra, 205x60x3,8 cm, según NTE INEN 1 995, incluso tapamarcos, para puerta abatible. |  | 1 | 108.43 | 108.43
mt23ial010a | Ud | Bisagra de seguridad de 140x70 mm, en latón negro brillo, para puerta principal. |  | 4 | 7.42 | 29.68
mt23ppb031 | Ud | Tornillo de latón 21/35 mm. |  | 24 | 0.08 | 1.92
mt23ppa010 | Ud | Cerradura de embutir, frente, accesorios y tornillos de atado, para puerta principal. |  | 1 | 23.99 | 23.99
mt23hal010a | Ud | Juego de manija y escudo largo en el interior, en latón negro brillo, serie básica, para puerta principal. |  | 1 | 13.94 | 13.94
mt23hal020a | Ud | Tiradera exterior con escudo en latón negro brillo, serie básica, para puerta principal. |  | 1 | 10.89 | 10.89
mt23hal100a | Ud | Mirilla óptica gran angular de 14 mm de diámetro y 35 a 60 mm de longitud, con tapa incorporada y acabado en latón negro brillo, serie básica, para puerta principal. |  | 1 | 1.38 | 1.38
mo016 | h | Carpintero. |  | 2.257 | 6.76 | 15.26
mo056 | h | Ayudante carpintero. |  | 2.257 | 4.69 | 10.59
| % | Medios auxiliares |  | 2 | 244.93 | 4.9
| % | Costes indirectos |  | 3 | 249.83 | 7.49
Coste de mantenimiento decenal: $ 28,31 en los primeros 10 años. |  |  |  |  | Total: | 257.32