## Hoja 1
PMA010 |  |  | Ud | Mampara de acero.
Partición desmontable formada por mampara ciega de 4x2,9 m, de acero galvanizado prelacado, con puerta interior de acero galvanizado de 2,10x0,90 m, aislamiento intermedio de lana mineral y remate superior acristalado.
Descompuesto | Ud | Descomposición |  |  | Rend. | Precio unitario | Precio partida
mt26mac010b | m² | Panel ciego machihembrado para mamparas, formado por dos placas de acero galvanizado prelacado con aislamiento intermedio de lana mineral de conductividad térmica 0,039 W/(mK). |  |  | 7 | 118.95 | 832.65
mt26mac020b | m | Perfil en "U" de acero galvanizado prelacado para mamparas. |  |  | 5.9 | 7.23 | 42.66
mt26mac030b | m | Barredera de acero galvanizado prelacado para mamparas. |  |  | 3 | 5.71 | 17.13
mt21vpi010d | m² | Luna pulida incolora, 8 mm. |  |  | 3 | 39.69 | 119.07
mt26mac040 | m | Perfil de aluminio lacado para recibido del vidrio en mamparas. |  |  | 8.5 | 6.89 | 58.57
mt26mac050b | Ud | Puerta sencilla de una hoja de acero galvanizado prelacado para colocar en mamparas, incluso parte proporcional de herrajes. |  |  | 1 | 445.14 | 445.14
mo010 | h | Montador. |  |  | 8.874 | 6.86 | 60.88
mo078 | h | Ayudante montador. |  |  | 8.874 | 4.66 | 41.35
| % | Medios auxiliares |  |  | 2 | 1617.45 | 32.35
| % | Costes indirectos |  |  | 3 | 1649.8 | 49.49
Coste de mantenimiento decenal: $ 305,87 en los primeros 10 años. | [5 empty] | Total: | 1699.29