## Hoja 1
PMA010 |  |  | Ud | Mampara de acero.
Partición desmontable formada por mampara de 4x2,9 m, de acero galvanizado natural, acristalada en la mitad de su superficie, con aislamiento intermedio de lana mineral y remate superior de acero galvanizado.
Descompuesto | Ud | Descomposición |  |  | Rend. | Precio unitario | Precio partida
mt26mac010a | m² | Panel ciego machihembrado para mamparas, formado por dos placas de acero galvanizado con aislamiento intermedio de lana mineral de conductividad térmica 0,039 W/(mK). |  |  | 7 | 95.16 | 666.12
mt26mac020a | m | Perfil en "U" de acero galvanizado para mamparas. |  |  | 9.7 | 5.04 | 48.89
mt26mac030a | m | Barredera de acero galvanizado para mamparas. |  |  | 3.9 | 5.24 | 20.44
mt21vpi010d | m² | Luna pulida incolora, 8 mm. |  |  | 4 | 39.69 | 158.76
mt26mac040 | m | Perfil de aluminio lacado para recibido del vidrio en mamparas. |  |  | 13 | 6.89 | 89.57
mo010 | h | Montador. |  |  | 8.874 | 6.86 | 60.88
mo078 | h | Ayudante montador. |  |  | 8.874 | 4.66 | 41.35
| % | Medios auxiliares |  |  | 2 | 1086.01 | 21.72
| % | Costes indirectos |  |  | 3 | 1107.73 | 33.23
Coste de mantenimiento decenal: $ 205,37 en los primeros 10 años. | [5 empty] | Total: | 1140.96