## Hoja 1
PMA010 | Ud |  | Mampara de acero.
Partición desmontable formada por mampara acristalada de 4x2,9 m con luna pulida incolora y perfilería de acero galvanizado natural, con remate superior acristalado.
Descompuesto |  | Ud |  | Descomposición | Rend. | Precio unitario | Precio partida
mt26mac020a |  | m |  | Perfil en "U" de acero galvanizado para mamparas. | 9.7 | 5.04 | 48.89
mt26mac030a |  | m |  | Barredera de acero galvanizado para mamparas. | 3.9 | 5.24 | 20.44
mt21vpi010d |  | m² |  | Luna pulida incolora, 8 mm. | 11 | 39.69 | 436.59
mt26mac040 |  | m |  | Perfil de aluminio lacado para recibido del vidrio en mamparas. | 26 | 6.89 | 179.14
mo010 |  | h |  | Montador. | 8.874 | 6.86 | 60.88
mo078 |  | h |  | Ayudante montador. | 8.874 | 4.66 | 41.35
|  | % |  | Medios auxiliares | 2 | 787.29 | 15.75
|  | % |  | Costes indirectos | 3 | 803.04 | 24.09
Coste de mantenimiento decenal: $ 148,88 en los primeros 10 años. | [5 empty] | Total: | 827.13