## Hoja 1
PMA010 | Ud |  | Mampara de acero.
Partición desmontable formada por mampara acristalada de 4x2,9 m con luna pulida incolora y perfilería de acero galvanizado prelacado, con remate superior acristalado.
Descompuesto |  | Ud | Descomposición | Rend. | Precio unitario | Precio partida
mt26mac020b |  | m | Perfil en "U" de acero galvanizado prelacado para mamparas. | 9.7 | 7.23 | 70.13
mt26mac030b |  | m | Barredera de acero galvanizado prelacado para mamparas. | 3.9 | 5.71 | 22.27
mt21vpi010d |  | m² | Luna pulida incolora, 8 mm. | 11 | 39.69 | 436.59
mt26mac040 |  | m | Perfil de aluminio lacado para recibido del vidrio en mamparas. | 26 | 6.89 | 179.14
mo010 |  | h | Montador. | 8.874 | 6.86 | 60.88
mo078 |  | h | Ayudante montador. | 8.874 | 4.66 | 41.35
|  | % | Medios auxiliares | 2 | 810.36 | 16.21
|  | % | Costes indirectos | 3 | 826.57 | 24.8
Coste de mantenimiento decenal: $ 153,25 en los primeros 10 años. |  |  |  |  | Total: | 851.37