## Hoja 1
PML010 | Ud |  |  | Mampara de aluminio.
Partición desmontable formada por mampara ciega de 4x2,9 m, de aluminio prelacado, con aislamiento intermedio de lana mineral y remate superior acristalado.
Descompuesto |  | Ud | Descomposición |  | Rend. | Precio unitario | Precio partida
mt26mal010a |  | m² | Panel ciego machihembrado para mamparas, formado por dos chapas de aluminio prelacado con aislamiento intermedio de lana mineral de conductividad térmica 0,039 W/(mK). |  | 8.2 | 80.16 | 657.31
mt26mal020a |  | m | Perfil en "U" de aluminio prelacado para mamparas. |  | 9.7 | 9.18 | 89.05
mt26mal030a |  | m | Barredera de aluminio prelacado para mamparas. |  | 3.9 | 11.75 | 45.83
mt21vpi010d |  | m² | Luna pulida incolora, 8 mm. |  | 3 | 39.69 | 119.07
mt26mac040 |  | m | Perfil de aluminio lacado para recibido del vidrio en mamparas. |  | 8.5 | 6.89 | 58.57
mo010 |  | h | Montador. |  | 8.874 | 6.86 | 60.88
mo078 |  | h | Ayudante montador. |  | 8.874 | 4.66 | 41.35
|  | % | Medios auxiliares |  | 2 | 1072.06 | 21.44
|  | % | Costes indirectos |  | 3 | 1093.5 | 32.81
Coste de mantenimiento decenal: $ 157,68 en los primeros 10 años. | [5 empty] | Total: | 1126.31