## Hoja 1
PML010 |  | Ud | Mampara de aluminio.
Partición desmontable formada por mampara de 4x2,9 m, de aluminio prelacado, acristalada en la mitad de su superficie, con aislamiento intermedio de lana mineral y remate superior de aluminio prelacado.
Descompuesto | Ud | Descomposición |  | Rend. | Precio unitario | Precio partida
mt26mal010a | m² | Panel ciego machihembrado para mamparas, formado por dos chapas de aluminio prelacado con aislamiento intermedio de lana mineral de conductividad térmica 0,039 W/(mK). |  | 7 | 80.16 | 561.12
mt26mal020a | m | Perfil en "U" de aluminio prelacado para mamparas. |  | 9.7 | 9.18 | 89.05
mt26mal030a | m | Barredera de aluminio prelacado para mamparas. |  | 3.9 | 11.75 | 45.83
mt21vpi010d | m² | Luna pulida incolora, 8 mm. |  | 4 | 39.69 | 158.76
mt26mac040 | m | Perfil de aluminio lacado para recibido del vidrio en mamparas. |  | 13 | 6.89 | 89.57
mo010 | h | Montador. |  | 8.874 | 6.86 | 60.88
mo078 | h | Ayudante montador. |  | 8.874 | 4.66 | 41.35
| % | Medios auxiliares |  | 2 | 1046.56 | 20.93
| % | Costes indirectos |  | 3 | 1067.49 | 32.02
Coste de mantenimiento decenal: $ 153,93 en los primeros 10 años. |  |  |  |  | Total: | 1099.51