## Hoja 1
PML010 |  | Ud |  | Mampara de aluminio.
Partición desmontable formada por mampara de 4x2,9 m, de aluminio prelacado, acristalada en la mitad de su superficie, con aislamiento intermedio de lana mineral y remate superior acristalado.
Descompuesto | Ud |  | Descomposición |  | Rend. | Precio unitario | Precio partida
mt26mal010a | m² |  | Panel ciego machihembrado para mamparas, formado por dos chapas de aluminio prelacado con aislamiento intermedio de lana mineral de conductividad térmica 0,039 W/(mK). |  | 4 | 80.16 | 320.64
mt26mal020a | m |  | Perfil en "U" de aluminio prelacado para mamparas. |  | 9.7 | 9.18 | 89.05
mt26mal030a | m |  | Barredera de aluminio prelacado para mamparas. |  | 3.9 | 11.75 | 45.83
mt21vpi010d | m² |  | Luna pulida incolora, 8 mm. |  | 7.2 | 39.69 | 285.77
mt26mac040 | m |  | Perfil de aluminio lacado para recibido del vidrio en mamparas. |  | 22.7 | 6.89 | 156.4
mo010 | h |  | Montador. |  | 8.874 | 6.86 | 60.88
mo078 | h |  | Ayudante montador. |  | 8.874 | 4.66 | 41.35
| % |  | Medios auxiliares |  | 2 | 999.92 | 20
| % |  | Costes indirectos |  | 3 | 1019.92 | 30.6
Coste de mantenimiento decenal: $ 147,07 en los primeros 10 años. | [5 empty] | Total: | 1050.52