## Hoja 1
PML010 |  |  | Ud | Mampara de aluminio.
Partición desmontable formada por mampara acristalada de 4x2,9 m con luna pulida incolora y perfilería de aluminio prelacado, con puerta interior de aluminio prelacado de 2,10x0,90 m y remate superior de aluminio prelacado.
Descompuesto | Ud | Descomposición |  |  | Rend. | Precio unitario | Precio partida
mt26mal010a | m² | Panel ciego machihembrado para mamparas, formado por dos chapas de aluminio prelacado con aislamiento intermedio de lana mineral de conductividad térmica 0,039 W/(mK). |  |  | 2.25 | 80.16 | 180.36
mt26mal020a | m | Perfil en "U" de aluminio prelacado para mamparas. |  |  | 5.9 | 9.18 | 54.16
mt26mal030a | m | Barredera de aluminio prelacado para mamparas. |  |  | 3 | 11.75 | 35.25
mt21vpi010d | m² | Luna pulida incolora, 8 mm. |  |  | 6.3 | 39.69 | 250.05
mt26mac040 | m | Perfil de aluminio lacado para recibido del vidrio en mamparas. |  |  | 14.4 | 6.89 | 99.22
mt26mal050a | Ud | Puerta sencilla de una hoja de aluminio prelacado para colocar en mamparas, incluso parte proporcional de herrajes. |  |  | 1 | 466.27 | 466.27
mo010 | h | Montador. |  |  | 8.874 | 6.86 | 60.88
mo078 | h | Ayudante montador. |  |  | 8.874 | 4.66 | 41.35
| % | Medios auxiliares |  |  | 2 | 1187.54 | 23.75
| % | Costes indirectos |  |  | 3 | 1211.29 | 36.34
Coste de mantenimiento decenal: $ 174,67 en los primeros 10 años. | [5 empty] | Total: | 1247.63