## Hoja 1
PML010 |  |  | Ud | Mampara de aluminio.
Partición desmontable formada por mampara acristalada de 4x2,9 m con luna pulida incolora y perfilería de aluminio prelacado, con puerta interior de aluminio prelacado de 2,10x0,90 m y remate superior acristalado.
Descompuesto | Ud | Descomposición |  |  | Rend. | Precio unitario | Precio partida
mt26mal020a | m | Perfil en "U" de aluminio prelacado para mamparas. |  |  | 5.9 | 9.18 | 54.16
mt26mal030a | m | Barredera de aluminio prelacado para mamparas. |  |  | 3 | 11.75 | 35.25
mt21vpi010d | m² | Luna pulida incolora, 8 mm. |  |  | 8.55 | 39.69 | 339.35
mt26mac040 | m | Perfil de aluminio lacado para recibido del vidrio en mamparas. |  |  | 24 | 6.89 | 165.36
mt26mal050a | Ud | Puerta sencilla de una hoja de aluminio prelacado para colocar en mamparas, incluso parte proporcional de herrajes. |  |  | 1 | 466.27 | 466.27
mo010 | h | Montador. |  |  | 8.874 | 6.86 | 60.88
mo078 | h | Ayudante montador. |  |  | 8.874 | 4.66 | 41.35
| % | Medios auxiliares |  |  | 2 | 1162.62 | 23.25
| % | Costes indirectos |  |  | 3 | 1185.87 | 35.58
Coste de mantenimiento decenal: $ 171,00 en los primeros 10 años. | [5 empty] | Total: | 1221.45