## Hoja 1
PMM010 | m² |  | Mampara modular.
Partición desmontable formada por mampara modular de vidrio laminar de seguridad 6+6 con butiral translúcido.
Descompuesto |  | Ud |  | Descomposición | Rend. | Precio unitario | Precio partida
mt26mmd010hf |  | m² |  | Mampara modular de vidrio laminar de seguridad 6+6 con butiral translúcido, junta entre vidrios con silicona, sin perfilería entre módulos, perfilería vista superior de 35x45 mm e inferior de 60x45 mm, de aluminio anodizado o lacado estándar. | 1 | 205.54 | 205.54
mo010 |  | h |  | Montador. | 1.479 | 6.86 | 10.15
mo078 |  | h |  | Ayudante montador. | 1.479 | 4.66 | 6.89
|  | % |  | Medios auxiliares | 2 | 222.58 | 4.45
|  | % |  | Costes indirectos | 3 | 227.03 | 6.81
Coste de mantenimiento decenal: $ 11,69 en los primeros 10 años. | [5 empty] | Total: | 233.84