## Hoja 1
PMM010 |  |  | m² | Mampara modular.
Partición desmontable formada por mampara modular de 2 vidrios laminares de seguridad transparentes de 3+3 mm cada uno, con marco, con cortina veneciana interior de 25 mm de lama y accionamiento manual.
Descompuesto | Ud | Descomposición |  |  | Rend. | Precio unitario | Precio partida
mt26mmd010ld | m² | Mampara modular de 2 vidrios laminares de seguridad transparentes de 3+3 mm cada uno, con marco, con cortina veneciana interior de 25 mm de lama y accionamiento manual, perfiles verticales internos de aluminio, ocultos entre módulos, perfilería vista superior de 35x45 mm e inferior de 60x45 mm, de aluminio anodizado o lacado estándar. |  |  | 1 | 245.78 | 245.78
mo010 | h | Montador. |  |  | 1.479 | 6.86 | 10.15
mo078 | h | Ayudante montador. |  |  | 1.479 | 4.66 | 6.89
| % | Medios auxiliares |  |  | 2 | 262.82 | 5.26
| % | Costes indirectos |  |  | 3 | 268.08 | 8.04
Coste de mantenimiento decenal: $ 13,81 en los primeros 10 años. | [5 empty] | Total: | 276.12