## Hoja 1
PPA010 |  |  | Ud | Puerta acústica interior.
Puerta acústica interior de una hoja practicable, formada por dos placas de acero, de 790x1980 mm de luz y altura de paso y 50 mm de espesor, lacadas en color granate, con refuerzos interiores longitudinales, entre los que se coloca un complejo aislante multicapa, absorbente acústico, con aislamiento a ruido aéreo de 44 dBA, con barra antipánico.
Descompuesto | Ud | Descomposición |  |  | Rend. | Precio unitario | Precio partida
mt26pac010a | Ud | Puerta acústica interior de una hoja practicable, formada por dos placas de acero, de 790x1980 mm de luz y altura de paso y 50 mm de espesor, lacadas en color granate, con refuerzos interiores longitudinales, entre los que se coloca un complejo aislante multicapa, absorbente acústico, con aislamiento a ruido aéreo de 44 dBA; incluso marco metálico, burlete de neopreno para junta perimetral de estanqueidad, dos bisagras y manilla de cierre de presión. |  |  | 1 | 1813.65 | 1813.65
mt26pac020d | Ud | Cerradura embutida de cierre a un punto, y cilindro de latón con llave, para puerta acústica. |  |  | 1 | 86.03 | 86.03
mt26pac020a | Ud | Mirilla circular, de 30 cm de diámetro, realizada con doble vidriado, para puerta acústica. |  |  | 1 | 549.59 | 549.59
mo019 | h | Albañil. |  |  | 0.751 | 6.63 | 4.98
mo072 | h | Ayudante de albañil. |  |  | 0.751 | 4.66 | 3.5
| % | Medios auxiliares |  |  | 2 | 2457.75 | 49.16
| % | Costes indirectos |  |  | 3 | 2506.91 | 75.21
Coste de mantenimiento decenal: $ 438,96 en los primeros 10 años. | [5 empty] | Total: | 2582.12