## Hoja 1
PPA010 |  |  | Ud | Puerta acústica interior.
Puerta acústica interior de dos hojas practicables, formada por dos placas de acero, de 1290x1980 mm de luz y altura de paso y 50 mm de espesor, lacadas en color granate, con refuerzos interiores longitudinales, entre los que se coloca un complejo aislante multicapa, absorbente acústico, con aislamiento a ruido aéreo de 44 dBA, con barra simple antipánico.
Descompuesto | Ud | Descomposición |  |  | Rend. | Precio unitario | Precio partida
mt26pac010e | Ud | Puerta acústica interior de dos hojas practicables, formada por dos placas de acero, de 1290x1980 mm de luz y altura de paso y 50 mm de espesor, lacadas en color granate, con refuerzos interiores longitudinales, entre los que se coloca un complejo aislante multicapa, absorbente acústico, con aislamiento a ruido aéreo de 44 dBA; incluso marco metálico, burlete de neopreno para junta perimetral de estanqueidad, dos bisagras y manilla de cierre de presión. |  |  | 1 | 3518.27 | 3518.27
mt26pac020d | Ud | Cerradura embutida de cierre a un punto, y cilindro de latón con llave, para puerta acústica. |  |  | 1 | 86.03 | 86.03
mt26pac020b | Ud | Dispositivo antipánico de fácil apertura, con barra horizontal, para puerta acústica. |  |  | 1 | 262.85 | 262.85
mo019 | h | Albañil. |  |  | 0.751 | 6.63 | 4.98
mo072 | h | Ayudante de albañil. |  |  | 0.751 | 4.66 | 3.5
| % | Medios auxiliares |  |  | 2 | 3875.63 | 77.51
| % | Costes indirectos |  |  | 3 | 3953.14 | 118.59
Coste de mantenimiento decenal: $ 692,19 en los primeros 10 años. | [5 empty] | Total: | 4071.73