## Hoja 1
PPC015 | Ud |  | Fijo de acero galvanizado.
Fijo lateral de acero galvanizado de una hoja, 700x2000 mm, acabado galvanizado con tratamiento antihuellas.
Descompuesto |  | Ud |  | Descomposición | Rend. | Precio unitario | Precio partida
mt26fpa012aE |  | Ud |  | Fijo lateral de una hoja de 38 mm de espesor, anchura total entre 200 y 710 mm y altura total entre 1501 y 2000 mm, acabado galvanizado con tratamiento antihuellas, formado por dos placas de acero galvanizado de 0,5 mm de espesor plegadas, ensambladas y montadas, con cámara intermedia rellena de poliuretano, sobre marco de acero galvanizado de 1,5 mm de espesor con garras de anclaje a obra. | 1 | 117.26 | 117.26
mo019 |  | h |  | Albañil. | 0.27 | 6.63 | 1.79
mo075 |  | h |  | Ayudante de albañil. | 0.27 | 4.66 | 1.26
|  | % |  | Medios auxiliares | 2 | 120.31 | 2.41
|  | % |  | Costes indirectos | 3 | 122.72 | 3.68
Coste de mantenimiento decenal: $ 13,90 en los primeros 10 años. | [5 empty] | Total: | 126.4