## Hoja 1
PSY010 |  | m² | Entramado autoportante de placas de yeso laminado.
Tabique sencillo (15+48+15)/600 (48) (2 normal) con placas de yeso laminado, sobre banda acústica, formado por una estructura simple, con disposición normal "N" de los montantes; 78 mm de espesor total.
Descompuesto | Ud | Descomposición |  | Rend. | Precio unitario | Precio partida
mt12psg041b | m | Banda acústica de dilatación de 50 mm de anchura. |  | 1.2 | 0.34 | 0.41
mt12psg070c | m | Canal raíl de perfil galvanizado para entramados de fijación de placas de yeso de ancho 48 mm. |  | 0.7 | 1.43 | 1
mt12psg060c | m | Montante de perfil de acero galvanizado de 48 mm de anchura. |  | 2 | 1.84 | 3.68
mt12psg010b | m² | Placa de yeso laminado A / - 1200 / longitud / 15 / borde afinado. |  | 2.1 | 6.6 | 13.86
mt12psg081b | Ud | Tornillo autoperforante 3,5x25 mm. |  | 29 | 0.01 | 0.29
mt12psg220 | Ud | Fijación compuesta por taco y tornillo 5x27. |  | 1.6 | 0.08 | 0.13
mt12psg035a | kg | Pasta de agarre. |  | 0.1 | 0.75 | 0.08
mt12psg030a | kg | Pasta para juntas. |  | 0.6 | 1.64 | 0.98
mt12psg040a | m | Cinta de juntas. |  | 3.2 | 0.04 | 0.13
mo052 | h | Montador de mamparas y sistemas de placas. |  | 0.397 | 6.86 | 2.72
mo098 | h | Ayudante montador de mamparas y sistemas de placas. |  | 0.397 | 4.66 | 1.85
| % | Medios auxiliares |  | 2 | 25.13 | 0.5
| % | Costes indirectos |  | 3 | 25.63 | 0.77
Coste de mantenimiento decenal: $ 1,32 en los primeros 10 años. |  |  |  |  | Total: | 26.4