## Hoja 1
PSY020 |  |  | m² | Sistema Shaftwall "KNAUF" de cerramiento para hueco de ascensor, con placas de yeso laminado.
Cerramiento de hueco de ascensor mediante el sistema Shaftwall W 634 E, de tabique especial (20+92+15 + 48+15+15)/600 LM - (CT 92 + 48) (1 maciza (DF H2) y 3 cortafuego (DF)), con placas de yeso laminado, sobre bandas acústicas "KNAUF", colocadas en la base del tabique, formado por una estructura doble, de montantes tipo CT 92 y montantes tipo estándar con disposición normal "N"; aislamiento entre montantes de tipo CT con panel semirrígido de lana mineral, espesor 45 mm, y entre montantes de tipo estándar con panel semirrígido de lana mineral, espesor 45 mm; 205 mm de espesor total.
Descompuesto | Ud | Descomposición |  |  | Rend. | Precio unitario | Precio partida
mt12pck020c | m | Banda acústica de dilatación "KNAUF" de 70 mm de anchura. |  |  | 1.2 | 0.56 | 0.67
mt12sak030b | m | Canal CT 94 "KNAUF", de acero galvanizado. |  |  | 0.7 | 10.59 | 7.41
mt12psg220 | Ud | Fijación compuesta por taco y tornillo 5x27. |  |  | 1.6 | 0.08 | 0.13
mt12sak020b | m | Montante CT 92 "KNAUF", de acero galvanizado. |  |  | 2 | 19.44 | 38.88
mt12sak010a | m² | Placa de yeso laminado DF H2 / - 600 / 3000 / 20 / borde cuadrado, maciza "KNAUF", Euroclase A2-s1,d0 de reacción al fuego. |  |  | 1 | 13.28 | 13.28
mt16lra060a | m² | Panel semirrígido de lana mineral, espesor 45 mm. |  |  | 1.05 | 4.94 | 5.19
mt12ppk010h | m² | Placa de yeso laminado DF / - 1200 / longitud / 15 / borde afinado, cortafuego "KNAUF". |  |  | 1 | 11.68 | 11.68
mt12ptk010dd | Ud | Tornillo autoperforante TB "KNAUF" 3,5x25. |  |  | 15 | 0.02 | 0.3
mt12pck020a | m | Banda acústica de dilatación "KNAUF" de 30 mm de anchura. |  |  | 1.2 | 0.23 | 0.28
mt12pfk020c | m | Canal 48/30 "KNAUF" de acero galvanizado. |  |  | 0.7 | 1.63 | 1.14
mt12psg220 | Ud | Fijación compuesta por taco y tornillo 5x27. |  |  | 1.6 | 0.08 | 0.13
mt12pfk010c | m | Montante 48/35 "KNAUF" de acero galvanizado. |  |  | 2 | 2.18 | 4.36
mt16lra060a | m² | Panel semirrígido de lana mineral, espesor 45 mm. |  |  | 1.05 | 4.94 | 5.19
mt12ppk010h | m² | Placa de yeso laminado DF / - 1200 / longitud / 15 / borde afinado, cortafuego "KNAUF". |  |  | 2 | 11.68 | 23.36
mt12ptk010cd | Ud | Tornillo autoperforante TN "KNAUF" 3,5x25. |  |  | 8 | 0.01 | 0.08
mt12ptk010cg | Ud | Tornillo autoperforante TN "KNAUF" 3,5x45. |  |  | 15 | 0.02 | 0.3
mt12ptk010ch | Ud | Tornillo autoperforante TN "KNAUF" 3,9x55. |  |  | 15 | 0.02 | 0.3
mt12pik010b | kg | Pasta de juntas Jointfiller F-1 GLS "KNAUF". |  |  | 1.4 | 1.89 | 2.65
mt12pck010a | m | Cinta de juntas "KNAUF" de 50 mm de anchura. |  |  | 1.6 | 0.05 | 0.08
mo052 | h | Montador de mamparas y sistemas de placas. |  |  | 0.954 | 6.86 | 6.54
mo098 | h | Ayudante montador de mamparas y sistemas de placas. |  |  | 0.954 | 4.66 | 4.45
| % | Medios auxiliares |  |  | 2 | 126.4 | 2.53
| % | Costes indirectos |  |  | 3 | 128.93 | 3.87
Coste de mantenimiento decenal: $ 6,64 en los primeros 10 años. | [5 empty] | Total: | 132.8