## Hoja 1
PSY090 | Ud |  |  | Trampilla para entramado autoportante de placas de yeso laminado, sistema "PLACO".
Trampilla de registro de acero galvanizado lacado en color blanco, Metaltramp "PLACO", de 600x600 mm, para entramado autoportante de placas de yeso laminado.
Descompuesto |  | Ud | Descomposición |  | Rend. | Precio unitario | Precio partida
mt12plk060b |  | Ud | Trampilla de registro de acero galvanizado lacado en color blanco, Metaltramp "PLACO", de 600x600 mm, formada por marco y puerta con llave. |  | 1 | 78.48 | 78.48
mo014 |  | h | Montador de cielos rasos. |  | 0.168 | 6.86 | 1.15
mo080 |  | h | Ayudante montador de cielos rasos. |  | 0.168 | 4.66 | 0.78
|  | % | Medios auxiliares |  | 2 | 80.41 | 1.61
|  | % | Costes indirectos |  | 3 | 82.02 | 2.46
Coste de mantenimiento decenal: $ 14,36 en los primeros 10 años. | [5 empty] | Total: | 84.48