## Hoja 1
PSY100 |  |  | m² | Entramado autoportante de placas de yeso laminado y lana mineral. Catálogo ATEDY-AFELMA.
Partición interior (separación dentro de una misma unidad de uso) de entramado autoportante de placas de yeso laminado y lana mineral, con tabique simple, sistema tabique PYL 78/600(48) LM, catálogo ATEDY-AFELMA, de 78 mm de espesor total, compuesta por una estructura autoportante de perfiles metálicos de acero galvanizado de 48 mm de anchura formada por montantes (elementos verticales) y canales (elementos horizontales), con una separación entre montantes de 600 mm y una disposición normal "N"; a cada lado de la cual se atornilla una placa de yeso laminado A / - 1200 / longitud / 15 / borde afinado, Standard "KNAUF" y aislamiento de panel flexible y ligero de lana de roca volcánica Confortpan 208 Roxul "ROCKWOOL", no revestido, de 40 mm de espesor, colocado en el alma.
Descompuesto | Ud | Descomposición |  |  | Rend. | Precio unitario | Precio partida
mt12pck020b | m | Banda acústica de dilatación "KNAUF" de 50 mm de anchura. |  |  | 1.2 | 0.36 | 0.43
mt12pfk020c | m | Canal 48/30 "KNAUF" de acero galvanizado. |  |  | 0.7 | 1.63 | 1.14
mt12pfk010c | m | Montante 48/35 "KNAUF" de acero galvanizado. |  |  | 2 | 2.18 | 4.36
mt16lrw030dbl | m² | Panel flexible y ligero de lana de roca volcánica Confortpan 208 Roxul "ROCKWOOL", no revestido, de 40 mm de espesor, resistencia térmica 1,05 m²K/W, conductividad térmica 0,037 W/(mK), densidad 30 kg/m³, calor específico 840 J/kgK y factor de resistencia a la difusión del vapor de agua 1,3. |  |  | 1.05 | 5.17 | 5.43
mt12ppk010b | m² | Placa de yeso laminado A / - 1200 / longitud / 15 / borde afinado, Standard "KNAUF". |  |  | 2.1 | 7.26 | 15.25
mt12ptk010cd | Ud | Tornillo autoperforante TN "KNAUF" 3,5x25. |  |  | 29 | 0.01 | 0.29
mt12psg220 | Ud | Fijación compuesta por taco y tornillo 5x27. |  |  | 1.6 | 0.08 | 0.13
mt12pck010a | m | Cinta de juntas "KNAUF" de 50 mm de anchura. |  |  | 3.2 | 0.05 | 0.16
mt12pik015 | kg | Pasta de agarre Perlfix "KNAUF". |  |  | 0.1 | 0.8 | 0.08
mt12pik010b | kg | Pasta de juntas Jointfiller F-1 GLS "KNAUF". |  |  | 0.6 | 1.89 | 1.13
mo052 | h | Montador de mamparas y sistemas de placas. |  |  | 0.458 | 6.86 | 3.14
mo098 | h | Ayudante montador de mamparas y sistemas de placas. |  |  | 0.458 | 4.66 | 2.13
| % | Medios auxiliares |  |  | 2 | 33.67 | 0.67
| % | Costes indirectos |  |  | 3 | 34.34 | 1.03
Coste de mantenimiento decenal: $ 1,77 en los primeros 10 años. | [5 empty] | Total: | 35.37