## Hoja 1
PTS020 |  |  | m² | Sistema "DBBLOK" de partición interior de ladrillo acústico de hormigón.
Partición interior para separación entre recinto protegido y cualquier otro, realizada mediante el sistema "DBBLOK", formada por una hoja de mampostería de 15,5 cm de espesor de ladrillo de hormigón perforado acústico, Geroblok Cámara "DBBLOK", para revestir, de 25x15,5x10 cm, recibida con mortero de cemento 1:5, revestida por ambas caras con 15 mm de mortero ligero de cal y perlita, Revestiblok "DBBLOK", para revestimiento térmico y acústico, proyectado, acabado enlucido con yeso de aplicación en capa fina C6.
Descompuesto | Ud | Descomposición |  |  | Rend. | Precio unitario | Precio partida
mt04hdb020a | Ud | Ladrillo de hormigón perforado acústico, Geroblok Cámara "DBBLOK", para revestir, de 25x15,5x10 cm. |  |  | 35 | 0.38 | 13.3
mt09mor010d | m³ | Mortero de cemento CEM II/B-P 32,5 N tipo M-7,5, confeccionado en obra con 300 kg/m³ de cemento y una proporción en volumen 1/5. |  |  | 0.021 | 165.81 | 3.48
mt28mdb010b | l | Mortero ligero de cal y perlita, Revestiblok "DBBLOK", para revestimiento térmico y acústico. |  |  | 22.5 | 0.99 | 22.28
mt28vye010 | m | Guardavivos de plástico y metal, estable a la acción de los sulfatos. |  |  | 0.215 | 0.43 | 0.09
mt09pye010a | m³ | Pasta de yeso para aplicación en capa fina C6. |  |  | 0.003 | 120.09 | 0.36
mq06pym010 | h | Mezcladora-bombeadora para morteros y yesos proyectados, de 3 m³/h. |  |  | 0.272 | 8.21 | 2.23
mo020 | h | Albañil en trabajos de albañilería. |  |  | 0.882 | 6.63 | 5.85
mo112 | h | Peón de albañil en trabajos de albañilería. |  |  | 0.441 | 4.47 | 1.97
mo032 | h | Enlucidor. |  |  | 0.735 | 6.63 | 4.87
mo069 | h | Ayudante enlucidor. |  |  | 0.368 | 4.66 | 1.71
| % | Medios auxiliares |  |  | 2 | 56.14 | 1.12
| % | Costes indirectos |  |  | 3 | 57.26 | 1.72
Coste de mantenimiento decenal: $ 1,18 en los primeros 10 años. | [5 empty] | Total: | 58.98