## Hoja 1
PTS020 |  |  | m² | Sistema "DBBLOK" de partición interior de ladrillo acústico de hormigón.
Partición interior para tabiquería, realizada mediante el sistema "DBBLOK", formada por una hoja de mampostería de 6,5 cm de espesor de ladrillo de hormigón hueco acústico, Geroblok Tabique "DBBLOK", para revestir, de 49x6,5x19 cm, recibida con mortero de cemento 1:5, revestida por ambas caras con 10 mm de yeso de construcción B1, proyectado, acabado enlucido con yeso de aplicación en capa fina C6.
Descompuesto | Ud | Descomposición |  |  | Rend. | Precio unitario | Precio partida
mt04hdb030a | Ud | Ladrillo de hormigón hueco acústico, Geroblok Tabique "DBBLOK", para revestir, de 49x6,5x19 cm. |  |  | 10 | 0.3 | 3
mt09mor010d | m³ | Mortero de cemento CEM II/B-P 32,5 N tipo M-7,5, confeccionado en obra con 300 kg/m³ de cemento y una proporción en volumen 1/5. |  |  | 0.005 | 165.81 | 0.83
mt09pye010c | m³ | Pasta de yeso de construcción para proyectar mediante mezcladora-bombeadora B1. |  |  | 0.02 | 128.33 | 2.57
mt28vye010 | m | Guardavivos de plástico y metal, estable a la acción de los sulfatos. |  |  | 0.215 | 0.43 | 0.09
mt09pye010a | m³ | Pasta de yeso para aplicación en capa fina C6. |  |  | 0.003 | 120.09 | 0.36
mq06pym010 | h | Mezcladora-bombeadora para morteros y yesos proyectados, de 3 m³/h. |  |  | 0.272 | 8.21 | 2.23
mo020 | h | Albañil en trabajos de albañilería. |  |  | 0.882 | 6.63 | 5.85
mo112 | h | Peón de albañil en trabajos de albañilería. |  |  | 0.441 | 4.47 | 1.97
mo032 | h | Enlucidor. |  |  | 0.735 | 6.63 | 4.87
mo069 | h | Ayudante enlucidor. |  |  | 0.368 | 4.66 | 1.71
| % | Medios auxiliares |  |  | 2 | 23.48 | 0.47
| % | Costes indirectos |  |  | 3 | 23.95 | 0.72
Coste de mantenimiento decenal: $ 0,49 en los primeros 10 años. | [5 empty] | Total: | 24.67